## Ресурсная смета 14 граф
ТЗ на общестроительные работы, Чернышевского, 28
№ пп | Наименование | Ед. изм. | Кол.
всего
1 | 3 | 4 | 6
Раздел 1. Защита деревянных конструкций
1 | Демонтаж утеплителя | м3 | 50,55 337*0,15
2 | Изоляция покрытий и перекрытий изделиями из волокнистых и зернистых материалов насухо | м3 | 50,55 337*0,15
3 | Установка пароизоляционного слоя из: пленки полиэтиленовой | 100 м2 | 3,37 337 / 100
4 | Укладка ходовых досок | 100 м | 1 100 / 100
5 | Очистка деревянных изделей от плесени | 100 м2 | 1 100 / 100
6 | Обеспыливание поверхности | м2 | 1760
7 | Огнебиозащитное покрытие деревянных поверхностей готовыми составами | 100 м2 | 17,6 1760 / 100
Раздел 2. Капиллярная отсечка
8 | Устройство горизонтальной гидроизоляции кирпичных стен ремонтируемых зданий методом инъецирования при толщине кладки стены: в 2,5 кирпича | м | 18.271
9 | Устройство горизонтальной гидроизоляции кирпичных стен ремонтируемых зданий методом инъецирования при толщине кладки стены: в 3 кирпича | м | 2.8
10 | Устройство горизонтальной гидроизоляции кирпичных стен ремонтируемых зданий методом инъецирования при толщине кладки стены: в 4 кирпича | м | 108.929
11 | Постановка пакеров | 100 шт | 8,63 863 / 100
Раздел 3. Общестроительные раюоты
15 | Сверление установками алмазного бурения в железобетонных конструкциях вертикальных отверстий глубиной 200 мм диаметром: 100 мм | 100 шт | 0,08 8 / 100
17 | Заделка отверстий, гнезд и борозд: в стенах и перегородках железобетонных площадью до 0,2 м2 | м3 | 0.1
18 | Отбивка штукатурки с поверхностей: стен и потолков кирпичных | 100 м2 | 1,5 150 / 100
19 | Очистка поверхности щетками | м2 | 150
20 | Обеспыливание поверхности | м2 | 150
21 | Покрытие поверхностей грунтовкой глубокого проникновения: за 2 раза стен | 100 м2 | 1,5 150 / 100
22 | Штукатурка по сетке без устройства каркаса: улучшенная стен | 100 м2 | 1,5 150 / 100
23 | Ремонт лицевой поверхности наружных кирпичных стен при глубине заделки: в 1 кирпич площадью в одном месте до 1 м2 | 100 м2 | 0,05 5 / 100
24 | Замена стеклопакетов в пластиковых окнах | 100 м2 | 0,0195 (1,3*1,5) / 100
25 | Герметизация мастикой швов: горизонтальных | 100 м | 0,6 60 / 100
26 | Изготовление примыканий | т | 0,075 25*0,4*7,5/1000
27 | Монтаж примыканий | 100 м | 0,1 (25*0,4) / 100
28 | Устройство перегородок в жилых зданиях на однорядном металлическом каркасе с двухсторонней обшивкой гипсокартонными листами или гипсоволокнистыми плитами: в один слой с изоляцией | 100 м2 | 0,32 32 / 100
29 | Огнебиозащитное покрытие деревянных поверхностей готовыми составами | 100 м2 | 0,64 (32*2) / 100
30 | Очистка помещений от строительного мусора 337*0,15*0,8=40 тн | 100 т | 0,4 40 / 100
31 | Затаривание строительного мусора в мешки | т | 40
32 | Погрузочные работы при автомобильных перевозках: мусора строительного с погрузкой экскаваторами емкостью ковша до 0,5 м3 | 1 т груза | 40
Раздел 4. Оконные блоки
34 | Разборка деревянных заполнений проемов: оконных без подоконных досок | 100 м2 | 0,144 14,4 / 100
35 | Установка в жилых и общественных зданиях оконных блоков из ПВХ профилей: глухих с площадью проема до 2 м2 | 100 м2 | 0,144 14,4 / 100
36 | Штукатурка по сетке без устройства каркаса: улучшенная стен | 100 м2 | 0,1704 17,04 / 100
Раздел 5. Фановые трубы
37 | Прокладка воздуховодов из листовой, оцинкованной стали и алюминия класса Н (нормальные) толщиной: 0,5 мм, диаметром до 200 мм | 100 м2 | 0,07038 7,038 / 100
38 | Установка аэраторов | шт | 8